## GOUY
Magnetic Moment Calculation Template
tube-off | 8.7165 | [5 empty] | Hg[Co(NCS)4] | Ni(en)3 S2O3 | CuSO4.5H2O
tube-on | 8.7162 | d | -0.3 |  |  | b | 9.3429 | 6.1392 | 3.5084
water | 12.4611 |  |  | a | 0.10881
cal-off | 14.2435 |  |  |  |  | chical | 16.0786 | 10.5719 | 6.05
cal-on | 14.2527 | F | 9.2 | F' | 9.5
samp-off | 12.4022 | sw | 3.6857
samp-on | 12.4161 | scr | 13.9 | S' | 14.2 | c | 36.0251 | 23.6821 | 13.5463
MM | 433.347 |  |  |  |  | chimw | 15611.384 | 10262.5733 | 5870.2606
diam corr | 200 |  |  |  |  | chidc | 15811.384 | 10462.5733 | 6070.2606
T cal | 300.04
T sample | 299.34 |  |  | m | 6.1524 | 5.0047 | 3.8121
K3[Cr(ox)3]